## Hoja 1
ICR020 | m² |  | Ducto de chapa galvanizada.
Red de ductos de distribución de aire para climatización, constituida por ductos de chapa galvanizada de 0,6 mm de espesor y juntas transversales con vaina deslizante tipo bayoneta. Incluso embocaduras, ramales 45° simples, accesorios de montaje, elementos de fijación y piezas especiales.
Código |  | Unidad |  | Descripción | Cantidad | Precio unitario | Precio parcial
1 |  |  |  | Materiales
mt42con115a |  | Ud |  | Repercusión, por m², de material auxiliar para fijación a la obra de ductos autoportantes para la distribución de aire en ventilación y climatización. | 1 | 12924 | 12.924
mt42con110a |  | m² |  | Chapa galvanizada de 0,6 mm de espesor, y juntas transversales con vaina deslizante tipo bayoneta, para la formación de ductos autoportantes para la distribución de aire en ventilación y climatización. | 1.05 | 86161 | 90.469
[5 empty] | Subtotal materiales: |  | 103.393
2 |  |  |  | Mano de obra
mo013 |  | h |  | Oficial instalador de ductos de chapa metálica. | 0.458 | 68579 | 31.409
mo084 |  | h |  | Medio oficial instalador de ductos de chapa metálica. | 0.458 | 42789 | 19.598
[5 empty] | Subtotal mano de obra: |  | 51.007
3 |  |  |  | Herramientas
|  | % |  | Herramientas | 2 | 154.4 | 3.088
Coste de mantenimiento decenal: 26.773G en los primeros 10 años. |  |  |  |  | Costos directos (1+2+3): |  | 157.488