## Hoja 1
ICR026 | Ud |  | Manguito para ducto flexible.
Manguito de chapa galvanizada, de 102 mm de diámetro, para la fijación de tubo flexible a ductos de climatización. Incluso cinta de aluminio y elementos de fijación.
Código |  | Unidad |  | Descripción | Cantidad | Precio unitario | Precio parcial
1 |  |  |  | Materiales
mt42coi135a |  | Ud |  | Manguito de chapa galvanizada, de 102 mm de diámetro, para la fijación de tubo flexible a ductos de climatización. | 1.05 | 42936 | 45.083
mt42con020 |  | m |  | Cinta autoadhesiva de aluminio, de 50 micras de espesor y 65 mm de ancho, a base de resinas acrílicas, para el sellado y fijación del aislamiento. | 0.352 | 1956 | 689
mt42con135 |  | Ud |  | Brida y soporte para fijación de tubos flexibles para conducción de aire en instalaciones de climatización. | 0.7 | 15441 | 10.809
[5 empty] | Subtotal materiales: |  | 56.581
2 |  |  |  | Mano de obra
mo005 |  | h |  | Oficial instalador de aire acondicionado. | 0.114 | 68579 | 7.818
mo104 |  | h |  | Medio oficial instalador de aire acondicionado. | 0.114 | 42708 | 4.869
[5 empty] | Subtotal mano de obra: |  | 12.687
3 |  |  |  | Herramientas
|  | % |  | Herramientas | 2 | 69.268 | 1.385
Coste de mantenimiento decenal: 19.783G en los primeros 10 años. |  |  |  |  | Costos directos (1+2+3): |  | 70.653