## Hoja 1
ICR032 | Ud | Rejilla para fancoil de antepecho.
Rejilla para antepecho, de aluminio extruido, anodizado color natural E6-C-0, de 345x145 mm, con lamas horizontales fijas con una separación de 12,5 mm, salida de aire perpendicular a la rejilla. Incluso accesorios de montaje y elementos de fijación.
Código |  | Unidad | Descripción | Cantidad | Precio unitario | Precio parcial
1 |  |  | Materiales
mt42trx055bea |  | Ud | Rejilla para antepecho, de aluminio extruido, anodizado color natural E6-C-0, de 345x145 mm, con lamas horizontales fijas con una separación de 12,5 mm, salida de aire perpendicular a la rejilla. | 1 | 354773 | 354.773
|  |  |  | Subtotal materiales: |  | 354.773
2 |  |  | Mano de obra
mo005 |  | h | Oficial instalador de aire acondicionado. | 0.183 | 68579 | 12.55
mo104 |  | h | Medio oficial instalador de aire acondicionado. | 0.183 | 42708 | 7.816
|  |  |  | Subtotal mano de obra: |  | 20.366
3 |  |  | Herramientas
|  | % | Herramientas | 2 | 375.139 | 7.503
Coste de mantenimiento decenal: 65.049G en los primeros 10 años. |  |  |  | Costos directos (1+2+3): |  | 382.642