## Hoja 1
ICR050 | Ud | Rejilla de retorno.
Rejilla de retorno, de aluminio extruido, anodizado color natural E6-C-0, con lamas horizontales regulables individualmente, de 625x125 mm, fijación oculta (con marco de montaje de chapa de acero galvanizado), montada en pared. Incluso accesorios de montaje y elementos de fijación.
Código |  | Unidad | Descripción | Cantidad | Precio unitario | Precio parcial
1 |  |  | Materiales
mt42trx010aae |  | Ud | Rejilla de retorno, de aluminio extruido, anodizado color natural E6-C-0, con lamas horizontales regulables individualmente, de 625x125 mm, fijación oculta (con marco de montaje de chapa de acero galvanizado). | 1 | 474065 | 474.065
|  |  |  | Subtotal materiales: |  | 474.065
2 |  |  | Mano de obra
mo005 |  | h | Oficial instalador de aire acondicionado. | 0.261 | 68579 | 17.899
mo104 |  | h | Medio oficial instalador de aire acondicionado. | 0.261 | 42708 | 11.147
|  |  |  | Subtotal mano de obra: |  | 29.046
3 |  |  | Herramientas
|  | % | Herramientas | 2 | 503.111 | 10.062
Coste de mantenimiento decenal: 87.239G en los primeros 10 años. |  |  |  | Costos directos (1+2+3): |  | 513.173