## Hoja 1
ICR052 | Ud | Rejilla de retorno en puerta.
Rejilla de aluminio extruido, anodizado color natural E6-C-0, de 225x125 mm, con lamas horizontales fijas en forma de V, con sujeción mediante tornillos vistos, montada en puerta. Incluso accesorios de montaje y elementos de fijación.
Código |  |  | Unidad | Descripción | Cantidad | Precio unitario | Precio parcial
1 |  |  |  | Materiales
mt42trx045aaaa |  |  | Ud | Rejilla de aluminio extruido, anodizado color natural E6-C-0, de 225x125 mm, con lamas horizontales fijas en forma de V, con sujeción mediante tornillos vistos. | 1 | 268797 | 268.797
[5 empty] | Subtotal materiales: |  | 268.797
2 |  |  |  | Mano de obra
mo005 |  |  | h | Oficial instalador de aire acondicionado. | 0.158 | 68579 | 10.835
mo104 |  |  | h | Medio oficial instalador de aire acondicionado. | 0.158 | 42708 | 6.748
[5 empty] | Subtotal mano de obra: |  | 17.583
3 |  |  |  | Herramientas
|  |  | % | Herramientas | 2 | 286.38 | 5.728
Coste de mantenimiento decenal: 49.658G en los primeros 10 años. |  |  |  |  | Costos directos (1+2+3): |  | 292.108