## Hoja 1
ICR070 | Ud | Rejilla de intemperie.
Rejilla de intemperie para instalaciones de ventilación, marco frontal y lamas de chapa perfilada de acero galvanizado, de 400x330 mm, tela metálica de acero galvanizado con malla de 20x20 mm. Incluso accesorios de montaje y elementos de fijación.
Código |  | Unidad | Descripción | Cantidad | Precio unitario | Precio parcial
1 |  |  | Materiales
mt42trx370aa1 |  | Ud | Rejilla de intemperie para instalaciones de ventilación, marco frontal y lamas de chapa perfilada de acero galvanizado, de 400x330 mm, tela metálica de acero galvanizado con malla de 20x20 mm, con elementos de fijación. | 1 | 1216440 | 1216440
|  |  |  | Subtotal materiales: |  | 1216440
2 |  |  | Mano de obra
mo005 |  | h | Oficial instalador de aire acondicionado. | 0.187 | 68579 | 12.824
mo104 |  | h | Medio oficial instalador de aire acondicionado. | 0.187 | 42708 | 7.986
|  |  |  | Subtotal mano de obra: |  | 20.81
3 |  |  | Herramientas
|  | % | Herramientas | 2 | 1237250 | 24.745
Coste de mantenimiento decenal: 441.700G en los primeros 10 años. |  |  |  | Costos directos (1+2+3): |  | 1262000