## Hoja 1
ICR085 | Ud | Silenciador para ducto.
Silenciador de celdillas con diseño higiénico y celdillas de ahorro energético integradas, de 200 mm de ancho, 300 mm de alto y 500 mm de largo, con 1 celdilla de lana mineral, no combustible según DIN 4102 A2, protegida con tejido de seda de vidrio, marco de perfil favorable al flujo de aire (radio > 15 mm), de 100 mm de espesor, con carcasa de chapa de acero galvanizado. Incluso accesorios de montaje y elementos de fijación.
Código |  |  | Unidad | Descripción | Cantidad | Precio unitario | Precio parcial
1 |  |  |  | Materiales
mt42trx410aaaa |  |  | Ud | Silenciador de celdillas con diseño higiénico y celdillas de ahorro energético integradas, de 200 mm de ancho, 300 mm de alto y 500 mm de largo, con 1 celdilla de lana mineral, no combustible según DIN 4102 A2, protegida con tejido de seda de vidrio, marco de perfil favorable al flujo de aire (radio > 15 mm), de 100 mm de espesor, con carcasa de chapa de acero galvanizado. | 1 | 2303410 | 2303410
[5 empty] | Subtotal materiales: |  | 2303410
2 |  |  |  | Mano de obra
mo005 |  |  | h | Oficial instalador de aire acondicionado. | 0.246 | 68579 | 16.87
mo104 |  |  | h | Medio oficial instalador de aire acondicionado. | 0.246 | 42708 | 10.506
[5 empty] | Subtotal mano de obra: |  | 27.376
3 |  |  |  | Herramientas
|  |  | % | Herramientas | 2 | 2330790 | 46.616
Coste de mantenimiento decenal: 404.159G en los primeros 10 años. |  |  |  |  | Costos directos (1+2+3): |  | 2377410