## Hoja 1
ICR090 | Ud | Tobera.
Tobera de aluminio para impulsión de aire, de largo alcance, tamaño nominal 125 mm, orientable con ángulo de +/- 30° (hacia arriba o hacia abajo), pintado en color RAL 9010, con pieza de conexión lateral a ducto rectangular. Incluso accesorios de montaje y elementos de fijación.
Código |  |  | Unidad | Descripción | Cantidad | Precio unitario | Precio parcial
1 |  |  |  | Materiales
mt42trx600cdcad |  |  | Ud | Tobera de aluminio para impulsión de aire, de largo alcance, tamaño nominal 125 mm, orientable con ángulo de +/- 30° (hacia arriba o hacia abajo), pintado en color RAL 9010, con pieza de conexión lateral a ducto rectangular. | 1 | 2246640 | 2246640
[5 empty] | Subtotal materiales: |  | 2246640
2 |  |  |  | Mano de obra
mo005 |  |  | h | Oficial instalador de aire acondicionado. | 0.265 | 68579 | 18.173
mo104 |  |  | h | Medio oficial instalador de aire acondicionado. | 0.265 | 42708 | 11.318
[5 empty] | Subtotal mano de obra: |  | 29.491
3 |  |  |  | Herramientas
|  |  | % | Herramientas | 2 | 2276130 | 45.523
Coste de mantenimiento decenal: 394.682G en los primeros 10 años. |  |  |  |  | Costos directos (1+2+3): |  | 2321660