## Hoja 1
ICR100 | Ud | Regulador de caudal de aire.
Regulador de caudal de aire, circular, para sistemas de caudal de aire constante, de tipo automecánico sin aporte de energía exterior, con gama de diferencias de presión de 50 a 1000 Pa, para ducto de 125 mm de diámetro, carcasa de chapa galvanizada, cojinetes de plástico, compuerta de regulación con membrana de poliuretano actuando como amortiguador neumático, gama de caudales 4:1. Incluso accesorios de montaje y elementos de fijación.
Código |  | Unidad | Descripción | Cantidad | Precio unitario | Precio parcial
1 |  |  | Materiales
mt42trx630cqc |  | Ud | Regulador de caudal de aire, circular, para sistemas de caudal de aire constante, de tipo automecánico sin aporte de energía exterior, con gama de diferencias de presión de 50 a 1000 Pa, para ducto de 125 mm de diámetro, carcasa de chapa galvanizada, cojinetes de plástico, compuerta de regulación con membrana de poliuretano actuando como amortiguador neumático, gama de caudales 4:1. | 1 | 2076590 | 2076590
|  |  |  | Subtotal materiales: |  | 2076590
2 |  |  | Mano de obra
mo005 |  | h | Oficial instalador de aire acondicionado. | 0.129 | 68579 | 8.847
mo104 |  | h | Medio oficial instalador de aire acondicionado. | 0.129 | 42708 | 5.509
|  |  |  | Subtotal mano de obra: |  | 14.356
3 |  |  | Herramientas
|  | % | Herramientas | 2 | 2090940 | 41.819
Coste de mantenimiento decenal: 362.569G en los primeros 10 años. |  |  |  | Costos directos (1+2+3): |  | 2132760