## Hoja 1
ICR130 | Ud | Visera contra la lluvia para ducto circular.
Visera contra la lluvia de acero galvanizado, para ducto de 80 mm de diámetro, con malla de protección contra la entrada de hojas y pájaros.
Código |  | Unidad | Descripción | Cantidad | Precio unitario | Precio parcial
1 |  |  | Materiales
mt42svs500aa |  | Ud | Visera contra la lluvia de acero galvanizado, para ducto de 80 mm de diámetro, con malla de protección contra la entrada de hojas y pájaros. | 1 | 418599 | 418.599
|  |  |  | Subtotal materiales: |  | 418.599
2 |  |  | Mano de obra
mo005 |  | h | Oficial instalador de aire acondicionado. | 0.114 | 68579 | 7.818
mo104 |  | h | Medio oficial instalador de aire acondicionado. | 0.114 | 42708 | 4.869
|  |  |  | Subtotal mano de obra: |  | 12.687
3 |  |  | Herramientas
|  | % | Herramientas | 2 | 431.286 | 8.626
Coste de mantenimiento decenal: 74.785G en los primeros 10 años. |  |  |  | Costos directos (1+2+3): |  | 439.912