## Hoja 1
ICS040 | Ud | Vaso de expansión para circuito de calefacción.
Vaso de expansión, capacidad 300 l, de 1980 mm de altura y 485 mm de diámetro, con rosca de 1 1/2" de diámetro y 10 bar de presión. Incluso manómetro y elementos de montaje y conexión necesarios para su correcto funcionamiento.
Código |  | Unidad | Descripción | Cantidad | Precio unitario | Precio parcial
1 |  |  | Materiales
mt38vex010s |  | Ud | Vaso de expansión, capacidad 300 l, de 1980 mm de altura y 485 mm de diámetro, con rosca de 1 1/2" de diámetro y 10 bar de presión. | 1 | 5573880 | 5573880
mt42www040 |  | Ud | Manómetro con baño de glicerina y diámetro de esfera de 100 mm, con toma vertical, para montaje roscado de 1/2", escala de presión de 0 a 5 bar. | 1 | 453107 | 453.107
|  |  |  | Subtotal materiales: |  | 6026990
2 |  |  | Mano de obra
mo004 |  | h | Oficial calefactor. | 1.43 | 70502 | 100.817
mo103 |  | h | Medio oficial calefactor. | 1.43 | 43905 | 62.785
|  |  |  | Subtotal mano de obra: |  | 163.602
3 |  |  | Herramientas
|  | % | Herramientas | 2 | 6190590 | 123.812
Coste de mantenimiento decenal: 1.073.448G en los primeros 10 años. |  |  |  | Costos directos (1+2+3): |  | 6314400