## Hoja 1
ICS012 | m | Tubería de distribución de agua, para agua caliente sanitaria.
Tubería de distribución de agua caliente sanitaria formada por tubo de polietileno reticulado (PE-Xa), serie 5, de 16 mm de diámetro exterior, PN=6 atm y 1,8 mm de espesor, suministrado en rollos, colocado superficialmente en el interior del edificio, con aislamiento mediante coquilla flexible de espuma elastomérica. Incluso material auxiliar para montaje y sujeción a la obra, accesorios y piezas especiales.
Código |  | Unidad | Descripción | Cantidad | Precio unitario | Precio parcial
1 |  |  | Materiales
mt37tpu400a |  | Ud | Material auxiliar para montaje y sujeción a la obra de las tuberías de polietileno reticulado (PE-Xa), serie 5, de 16 mm de diámetro exterior. | 1 | 1248 | 1.248
mt37tpu010ae |  | m | Tubo de polietileno reticulado (PE-Xa), serie 5, de 16 mm de diámetro exterior, PN=6 atm y 1,8 mm de espesor, suministrado en rollos, según ISO 15875-2, con el precio incrementado el 20% en concepto de accesorios y piezas especiales. | 1 | 29956 | 29.956
mt17coe055cq |  | m | Coquilla de espuma elastomérica, con un elevado factor de resistencia a la difusión del vapor de agua, de 19 mm de diámetro interior y 32 mm de espesor, a base de caucho sintético flexible, de estructura celular cerrada. | 1 | 147719 | 147.719
mt17coe110 |  | l | Adhesivo para coquilla elastomérica. | 0.025 | 195697 | 4.892
|  |  |  | Subtotal materiales: |  | 183.815
2 |  |  | Mano de obra
mo004 |  | h | Oficial calefactor. | 0.126 | 68579 | 8.641
mo103 |  | h | Medio oficial calefactor. | 0.126 | 42708 | 5.381
|  |  |  | Subtotal mano de obra: |  | 14.022
3 |  |  | Herramientas
|  | % | Herramientas | 2 | 197.837 | 3.957
Coste de mantenimiento decenal: 16.144G en los primeros 10 años. |  |  |  | Costos directos (1+2+3): |  | 201.794