## Hoja 1
ICS013 | m | Tubería de distribución de agua, para circuito primario de sistemas solares térmicos.
Tubería de distribución de mezcla de agua y anticongelante para circuito primario de sistemas solares térmicos formada por tubo de cobre rígido con pared de 1 mm de espesor y 13/15 mm de diámetro, colocado superficialmente en el interior del edificio, con aislamiento mediante coquilla flexible de espuma elastomérica. Incluso material auxiliar para montaje y sujeción a la obra, accesorios y piezas especiales.
Código |  | Unidad | Descripción | Cantidad | Precio unitario | Precio parcial
1 |  |  | Materiales
mt37tca400b |  | Ud | Material auxiliar para montaje y sujeción a la obra de las tuberías de cobre rígido, de 13/15 mm de diámetro. | 1 | 2481 | 2.481
mt37tca010be |  | m | Tubo de cobre rígido con pared de 1 mm de espesor y 13/15 mm de diámetro, con el precio incrementado el 20% en concepto de accesorios y piezas especiales. | 1 | 59541 | 59.541
mt17coe050bc |  | m | Coquilla de espuma elastomérica, de 16 mm de diámetro interior y 22,0 mm de espesor mm de espesor, a base de caucho sintético flexible, de estructura celular cerrada. | 1 | 69999 | 69.999
mt17coe110 |  | l | Adhesivo para coquilla elastomérica. | 0.025 | 195697 | 4.892
|  |  |  | Subtotal materiales: |  | 136.913
2 |  |  | Mano de obra
mo004 |  | h | Oficial calefactor. | 0.252 | 68579 | 17.282
mo103 |  | h | Medio oficial calefactor. | 0.252 | 42708 | 10.762
|  |  |  | Subtotal mano de obra: |  | 28.044
3 |  |  | Herramientas
|  | % | Herramientas | 2 | 164.957 | 3.299
Coste de mantenimiento decenal: 13.460G en los primeros 10 años. |  |  |  | Costos directos (1+2+3): |  | 168.256