## Hoja 1
ICS045 | Ud | Vaso de expansión para circuito de agua caliente sanitaria
Vaso de expansión para agua caliente sanitaria de acero vitrificado, capacidad 24 l, presión máxima 10 bar. Incluso manómetro y elementos de montaje y conexión necesarios para su correcto funcionamiento.
Código |  | Unidad | Descripción | Cantidad | Precio unitario | Precio parcial
1 |  |  | Materiales
mt38vex020d |  | Ud | Vaso de expansión para agua caliente sanitaria de acero vitrificado, capacidad 24 l, presión máxima 10 bar. | 1 | 552016 | 552.016
mt42www040 |  | Ud | Manómetro con baño de glicerina y diámetro de esfera de 100 mm, con toma vertical, para montaje roscado de 1/2", escala de presión de 0 a 5 bar. | 1 | 445628 | 445.628
|  |  |  | Subtotal materiales: |  | 997.644
2 |  |  | Mano de obra
mo004 |  | h | Oficial calefactor. | 0.915 | 68579 | 62.749
mo103 |  | h | Medio oficial calefactor. | 0.915 | 42708 | 39.078
|  |  |  | Subtotal mano de obra: |  | 101.827
3 |  |  | Herramientas
|  | % | Herramientas | 2 | 1099470 | 21.989
Coste de mantenimiento decenal: 190.648G en los primeros 10 años. |  |  |  | Costos directos (1+2+3): |  | 1121460