## Hoja 1
ICS065 | Ud | Acumulador para calefacción y climatización.
Acumulador de inercia, de acero negro, 600 l, altura 1730 mm, diámetro 770 mm, aislamiento de 50 mm de espesor con poliuretano de alta densidad, con termómetros. Incluso válvulas de corte, elementos de montaje y accesorios necesarios para su correcto funcionamiento.
Código |  | Unidad | Descripción | Cantidad | Precio unitario | Precio parcial
1 |  |  | Materiales
mt38aci010z |  | Ud | Acumulador de inercia, de acero negro, 600 l, altura 1730 mm, diámetro 770 mm, aislamiento de 50 mm de espesor con poliuretano de alta densidad, con termómetros. | 1 | 13258700 | 13258700
mt37sve010i |  | Ud | Válvula de esfera de latón niquelado para roscar de 3". | 4 | 1177060 | 4708220
mt38www010 |  | Ud | Material auxiliar para instalaciones de calefacción. | 1 | 17294 | 17.294
|  |  |  | Subtotal materiales: |  | 17984200
2 |  |  | Mano de obra
mo004 |  | h | Oficial calefactor. | 1.259 | 68579 | 86.34
mo103 |  | h | Medio oficial calefactor. | 1.259 | 42708 | 53.769
|  |  |  | Subtotal mano de obra: |  | 140.109
3 |  |  | Herramientas
|  | % | Herramientas | 2 | 18124300 | 362.486
Coste de mantenimiento decenal: 3.882.228G en los primeros 10 años. |  |  |  | Costos directos (1+2+3): |  | 18486800