## Hoja 1
ICS070 | Ud | Intercambiador de placas.
Intercambiador de placas de acero inoxidable AISI 316, potencia 7 kW, presión máxima de trabajo 6 bar y temperatura máxima de 100°C. Incluso válvulas de corte, manómetros, termómetros, elementos de montaje y accesorios necesarios para su correcto funcionamiento.
Código |  | Unidad | Descripción | Cantidad | Precio unitario | Precio parcial
1 |  |  | Materiales
mt38csg310a |  | Ud | Intercambiador de placas de acero inoxidable AISI 316, potencia 7 kW, presión máxima de trabajo 6 bar y temperatura máxima de 100°C. | 1 | 617641 | 617.641
mt37sve010d |  | Ud | Válvula de esfera de latón niquelado para roscar de 1". | 2 | 125114 | 250.228
mt37sve010e |  | Ud | Válvula de esfera de latón niquelado para roscar de 1 1/4". | 2 | 172744 | 345.488
mt42www040 |  | Ud | Manómetro con baño de glicerina y diámetro de esfera de 100 mm, con toma vertical, para montaje roscado de 1/2", escala de presión de 0 a 5 bar. | 4 | 445628 | 1782510
mt42www050 |  | Ud | Termómetro bimetálico, diámetro de esfera de 100 mm, con toma vertical, con vaina de 1/2", escala de temperatura de 0 a 120°C. | 4 | 563083 | 2252330
mt38www011 |  | Ud | Material auxiliar para instalaciones de agua caliente sanitaria | 1 | 14926 | 14.926
|  |  |  | Subtotal materiales: |  | 5263130
2 |  |  | Mano de obra
mo004 |  | h | Oficial calefactor. | 1.259 | 68579 | 86.34
mo103 |  | h | Medio oficial calefactor. | 1.259 | 42708 | 53.769
|  |  |  | Subtotal mano de obra: |  | 140.109
3 |  |  | Herramientas
|  | % | Herramientas | 2 | 5403240 | 108.065
Coste de mantenimiento decenal: 1.157.373G en los primeros 10 años. |  |  |  | Costos directos (1+2+3): |  | 5511300