## Hoja 1
ICS075 | Ud | Válvula.
Válvula de esfera de latón niquelado para roscar de 3/8". Incluso elementos de montaje y accesorios necesarios para su correcto funcionamiento.
Código |  |  | Unidad | Descripción | Cantidad | Precio unitario | Precio parcial
1 |  |  |  | Materiales
mt37sve010a |  |  | Ud | Válvula de esfera de latón niquelado para roscar de 3/8". | 1 | 42936 | 42.936
mt38www012 |  |  | Ud | Material auxiliar para instalaciones de calefacción y agua caliente sanitaria | 0.1 | 21617 | 2.162
[5 empty] | Subtotal materiales: |  | 45.098
2 |  |  |  | Mano de obra
mo004 |  |  | h | Oficial calefactor. | 0.114 | 68579 | 7.818
mo103 |  |  | h | Medio oficial calefactor. | 0.114 | 42708 | 4.869
[5 empty] | Subtotal mano de obra: |  | 12.687
3 |  |  |  | Herramientas
|  |  | % | Herramientas | 2 | 57.785 | 1.156
Coste de mantenimiento decenal: 16.503G en los primeros 10 años. |  |  |  |  | Costos directos (1+2+3): |  | 58.941