## Hoja 1
ICS078 | Ud | Válvula de llenado automático.
Válvula de llenado automático, con cuerpo de latón cromado, presión de tarado entre 0,5 y 4 bar, filtro de malla de 0,3 mm de luz, conexiones de 1/2" de diámetro y toma para manómetro de 1/4" hembra. Incluso elementos de montaje y accesorios necesarios para su correcto funcionamiento.
Código |  | Unidad | Descripción | Cantidad | Precio unitario | Precio parcial
1 |  |  | Materiales
mt38alb755a |  | Ud | Válvula de llenado automático, con cuerpo de latón cromado, presión de tarado entre 0,5 y 4 bar, filtro de malla de 0,3 mm de luz, conexiones de 1/2" de diámetro y toma para manómetro de 1/4" hembra. | 1 | 379326 | 379.326
mt38www012 |  | Ud | Material auxiliar para instalaciones de calefacción y agua caliente sanitaria | 0.1 | 21617 | 2.162
|  |  |  | Subtotal materiales: |  | 381.488
2 |  |  | Mano de obra
mo004 |  | h | Oficial calefactor. | 0.114 | 68579 | 7.818
mo103 |  | h | Medio oficial calefactor. | 0.114 | 42708 | 4.869
|  |  |  | Subtotal mano de obra: |  | 12.687
3 |  |  | Herramientas
|  | % | Herramientas | 2 | 394.175 | 7.884
Coste de mantenimiento decenal: 112.577G en los primeros 10 años. |  |  |  | Costos directos (1+2+3): |  | 402.059