## Hoja 1
ICS079 | Ud | Válvula reguladora de presión diferencial.
Válvula reguladora de presión diferencial, con cuerpo de latón, presión de tarado entre 50 y 500 mbar, conexiones hembra-hembra de 3/4" de diámetro. Incluso elementos de montaje y accesorios necesarios para su correcto funcionamiento.
Código |  | Unidad | Descripción | Cantidad | Precio unitario | Precio parcial
1 |  |  | Materiales
mt38alb765a |  | Ud | Válvula reguladora de presión diferencial, con cuerpo de latón, presión de tarado entre 50 y 500 mbar, conexiones hembra-hembra de 3/4" de diámetro. | 1 | 506992 | 506.992
mt38www012 |  | Ud | Material auxiliar para instalaciones de calefacción y agua caliente sanitaria | 0.1 | 21617 | 2.162
|  |  |  | Subtotal materiales: |  | 509.154
2 |  |  | Mano de obra
mo004 |  | h | Oficial calefactor. | 0.114 | 68579 | 7.818
mo103 |  | h | Medio oficial calefactor. | 0.114 | 42708 | 4.869
|  |  |  | Subtotal mano de obra: |  | 12.687
3 |  |  | Herramientas
|  | % | Herramientas | 2 | 521.841 | 10.437
Coste de mantenimiento decenal: 149.038G en los primeros 10 años. |  |  |  | Costos directos (1+2+3): |  | 532.278