## Hoja 1
ICS082 | Ud | Filtro retenedor de residuos.
Filtro retenedor de residuos de latón, con tamiz de acero inoxidable con perforaciones de 0,4 mm de diámetro, con rosca de 1/2", para una presión máxima de trabajo de 16 bar y una temperatura máxima de 110°C.
Código |  |  | Unidad | Descripción | Cantidad | Precio unitario | Precio parcial
1 |  |  |  | Materiales
mt37www060b |  |  | Ud | Filtro retenedor de residuos de latón, con tamiz de acero inoxidable con perforaciones de 0,4 mm de diámetro, con rosca de 1/2", para una presión máxima de trabajo de 16 bar y una temperatura máxima de 110°C. | 1 | 43338 | 43.338
mt37www010 |  |  | Ud | Material auxiliar para instalaciones de plomería. | 1 | 14412 | 14.412
[5 empty] | Subtotal materiales: |  | 57.75
2 |  |  |  | Mano de obra
mo008 |  |  | h | Oficial plomero. | 0.172 | 68579 | 11.796
mo107 |  |  | h | Medio oficial plomero. | 0.172 | 42708 | 7.346
[5 empty] | Subtotal mano de obra: |  | 19.142
3 |  |  |  | Herramientas
|  |  | % | Herramientas | 2 | 76.892 | 1.538
Coste de mantenimiento decenal: 13.333G en los primeros 10 años. |  |  |  |  | Costos directos (1+2+3): |  | 78.43