## Hoja 1
ICS092 | Ud | Equipo premontado con medidor de agua.
Equipo premontado para distribución de agua caliente sanitaria a vivienda, con medidor de 2,5 m³/h de caudal nominal y DN 15 mm de lectura directa, con llave de corte, llave de corte con función antirretorno, y carcasa de polietileno expandido de 15 mm de espesor para aislamiento térmico.
Código |  | Unidad | Descripción | Cantidad | Precio unitario | Precio parcial
1 |  |  | Materiales
mt38alb780aaa |  | Ud | Equipo premontado para distribución de agua caliente sanitaria a vivienda, con medidor de 2,5 m³/h de caudal nominal y DN 15 mm de lectura directa, con llave de corte, llave de corte con función antirretorno, y carcasa de polietileno expandido de 15 mm de espesor para aislamiento térmico. | 1 | 1283660 | 1283660
mt38www012 |  | Ud | Material auxiliar para instalaciones de calefacción y agua caliente sanitaria | 1 | 21617 | 21.617
|  |  |  | Subtotal materiales: |  | 1305280
2 |  |  | Mano de obra
mo004 |  | h | Oficial calefactor. | 1.144 | 68579 | 78.454
|  |  |  | Subtotal mano de obra: |  | 78.454
3 |  |  | Herramientas
|  | % | Herramientas | 2 | 1383730 | 27.675
Coste de mantenimiento decenal: 352.851G en los primeros 10 años. |  |  |  | Costos directos (1+2+3): |  | 1411410