## Hoja 1
ICS097 | Ud | Válvula de equilibrado.
Válvula de equilibrado estático, campo de regulación de 0,1 a 4,47 m³/h, con cuerpo de bronce, tomas para medición de presión, volante con 40 posiciones de ajuste, válvula de purga, conexiones roscadas hembra de 1/2" de diámetro y temperatura máxima de 110°C.
Código |  | Unidad | Descripción | Cantidad | Precio unitario | Precio parcial
1 |  |  | Materiales
mt38sth116aa |  | Ud | Válvula de equilibrado estático, campo de regulación de 0,1 a 4,47 m³/h, con cuerpo de bronce, tomas para medición de presión, volante con 40 posiciones de ajuste, válvula de purga, conexiones roscadas hembra de 1/2" de diámetro y temperatura máxima de 110°C. | 1 | 552117 | 552.117
mt38www012 |  | Ud | Material auxiliar para instalaciones de calefacción y agua caliente sanitaria | 0.05 | 21617 | 1.081
|  |  |  | Subtotal materiales: |  | 553.198
2 |  |  | Mano de obra
mo004 |  | h | Oficial calefactor. | 0.458 | 68579 | 31.409
|  |  |  | Subtotal mano de obra: |  | 31.409
3 |  |  | Herramientas
|  | % | Herramientas | 2 | 584.607 | 11.692
Coste de mantenimiento decenal: 166.964G en los primeros 10 años. |  |  |  | Costos directos (1+2+3): |  | 596.299