## Hoja 1
ICS100 | Ud | Grupo hidráulico con intercambiador para producción de agua caliente sanitaria
Estación de transferencia para instalación centralizada de calefacción para producción de agua caliente sanitaria y calefacción individual en vivienda, potencia útil de calefacción 15 kW, potencia de agua caliente sanitaria 35 kW, de 635x450x210 mm, con intercambiador de placas, para colocación vista. Incluso válvulas de corte, elementos de montaje y accesorios necesarios para su correcto funcionamiento.
Código |  | Unidad | Descripción | Cantidad | Precio unitario | Precio parcial
1 |  |  | Materiales
mt38bur500a |  | Ud | Estación de transferencia para instalación centralizada de calefacción para producción de agua caliente sanitaria y calefacción individual en vivienda, potencia útil de calefacción 15 kW, potencia de agua caliente sanitaria 35 kW, de 635x450x210 mm, con intercambiador de placas, para colocación vista. | 1 | 12214600 | 12214600
mt37sve010b |  | Ud | Válvula de esfera de latón niquelado para roscar de 1/2". | 4 | 50924 | 203.696
mt38www011 |  | Ud | Material auxiliar para instalaciones de agua caliente sanitaria | 1 | 14926 | 14.926
|  |  |  | Subtotal materiales: |  | 12433200
2 |  |  | Mano de obra
mo004 |  | h | Oficial calefactor. | 2.403 | 68579 | 164.794
mo103 |  | h | Medio oficial calefactor. | 2.403 | 42708 | 102.627
|  |  |  | Subtotal mano de obra: |  | 267.421
3 |  |  | Herramientas
|  | % | Herramientas | 2 | 12700700 | 254.013
Coste de mantenimiento decenal: 2.720.482G en los primeros 10 años. |  |  |  | Costos directos (1+2+3): |  | 12954700