## Hoja 1
ICS125 | Ud | Bloque de seguridad para caldera.
Bloque de seguridad para caldera, con cuerpo de latón, formado por válvula de seguridad tarada a 3 bar, purgador automático de aire con válvula de retención, manómetro con escala de 0 a 4 bar y conexión hembra de 1" de diámetro. Incluso elementos de montaje y accesorios necesarios para su correcto funcionamiento.
Código |  | Unidad | Descripción | Cantidad | Precio unitario | Precio parcial
1 |  |  | Materiales
mt38alb750a |  | Ud | Bloque de seguridad para caldera, con cuerpo de latón, formado por válvula de seguridad tarada a 3 bar, purgador automático de aire con válvula de retención, manómetro con escala de 0 a 4 bar y conexión hembra de 1" de diámetro. | 1 | 739732 | 739.732
mt38www012 |  | Ud | Material auxiliar para instalaciones de calefacción y agua caliente sanitaria | 0.1 | 21617 | 2.162
|  |  |  | Subtotal materiales: |  | 741.894
2 |  |  | Mano de obra
mo004 |  | h | Oficial calefactor. | 0.114 | 68579 | 7.818
mo103 |  | h | Medio oficial calefactor. | 0.114 | 42708 | 4.869
|  |  |  | Subtotal mano de obra: |  | 12.687
3 |  |  | Herramientas
|  | % | Herramientas | 2 | 754.581 | 15.092
Coste de mantenimiento decenal: 215.508G en los primeros 10 años. |  |  |  | Costos directos (1+2+3): |  | 769.673