## Hoja 1
ICU015 | m² |  | Captador geotérmico horizontal.
Captador geotérmico horizontal, formado por tubo de polietileno PE 100, de 20 mm de diámetro exterior y 2 mm de espesor, SDR11, PN=16 atm, sobre cama de arena de 0 a 5 mm de diámetro y posterior relleno con el mismo material, espesor total de la capa 20 cm.
Código |  | Unidad |  | Descripción | Cantidad | Precio unitario | Precio parcial
1 |  |  |  | Materiales
mt01ara010a |  | m³ |  | Arena con granulometría de 0 a 5 mm de diámetro, limpia. | 0.2 | 84317 | 16.863
mt37tpa100ac |  | m |  | Tubo de polietileno PE 100, de 20 mm de diámetro exterior y 2 mm de espesor, SDR11, PN=16 atm, con el precio incrementado el 10% en concepto de accesorios y piezas especiales. | 2 | 7926 | 15.852
[5 empty] | Subtotal materiales: |  | 32.715
2 |  |  |  | Mano de obra
mo004 |  | h |  | Oficial calefactor. | 0.092 | 68579 | 6.309
mo103 |  | h |  | Medio oficial calefactor. | 0.092 | 42708 | 3.929
[5 empty] | Subtotal mano de obra: |  | 10.238
3 |  |  |  | Herramientas
|  | % |  | Herramientas | 2 | 42.953 | 859
Coste de mantenimiento decenal: 13.144G en los primeros 10 años. |  |  |  |  | Costos directos (1+2+3): |  | 43.812