## Hoja 1
IEA010 | Ud |  | Sistema de alimentación ininterrumpida (SAI).
Sistema de alimentación ininterrumpida Off-Line, de 1,5 kVA de potencia, para alimentación monofásica, compuesto por rectificador de corriente y cargador de batería, batería, inversor estático electrónico, supervisor de red y conmutador. Incluso accesorios necesarios para su correcta instalación.
Código |  | Unidad |  | Descripción | Cantidad | Precio unitario | Precio parcial
1 |  |  |  | Materiales
mt35sai010gf |  | Ud |  | Sistema de alimentación ininterrumpida Off-Line, de 1,5 kVA de potencia, para alimentación monofásica, compuesto por rectificador de corriente y cargador de batería, batería, inversor estático electrónico, supervisor de red y conmutador. | 1 | 6190820 | 6190820
[5 empty] | Subtotal materiales: |  | 6190820
2 |  |  |  | Mano de obra
mo003 |  | h |  | Oficial electricista. | 1.144 | 68579 | 78.454
mo102 |  | h |  | Medio oficial electricista. | 1.144 | 42708 | 48.858
[5 empty] | Subtotal mano de obra: |  | 127.312
3 |  |  |  | Herramientas
|  | % |  | Herramientas | 2 | 6318130 | 126.363
Coste de mantenimiento decenal: 4.188.922G en los primeros 10 años. |  |  |  |  | Costos directos (1+2+3): |  | 6444500