## Hoja 1
IEM026 | Ud |  | Interruptor de superficie, estanco.
Interruptor unipolar (1P) estanco, con grado de protección IP55, monobloc, gama básica, intensidad asignada 10 AX, tensión asignada 250 V, con tecla simple y caja, de color gris. Instalación en superficie.
Código |  | Unidad |  | Descripción | Cantidad | Precio unitario | Precio parcial
1 |  |  |  | Materiales
mt33gbg107a |  | Ud |  | Interruptor unipolar (1P) estanco, con grado de protección IP55 según IEC 60439, monobloc, de superficie, gama básica, intensidad asignada 10 AX, tensión asignada 250 V, con tecla simple y caja, de color gris, según EN 60669. | 1 | 91883 | 91.883
[5 empty] | Subtotal materiales: |  | 91.883
2 |  |  |  | Mano de obra
mo003 |  | h |  | Oficial electricista. | 0.286 | 70502 | 20.163
[5 empty] | Subtotal mano de obra: |  | 20.163
3 |  |  |  | Herramientas
|  | % |  | Herramientas | 2 | 112.046 | 2.241
Coste de mantenimiento decenal: 5.714G en los primeros 10 años. |  |  |  |  | Costos directos (1+2+3): |  | 114.287