## Hoja 1
IEO035 | Ud | Pieza para canal protectora para alojamiento de cables eléctricos y de telecomunicación.
Ángulo de PVC, color gris RAL 7035, de 16x16 mm.
Código |  |  | Unidad | Descripción | Cantidad | Precio unitario | Precio parcial
1 |  |  |  | Materiales
mt35une103aa |  |  | Ud | Ángulo de PVC, color gris RAL 7035, de 16x16 mm, para colocar a presión. | 1 | 18173 | 18.173
[5 empty] | Subtotal materiales: |  | 18.173
2 |  |  |  | Mano de obra
mo003 |  |  | h | Oficial electricista. | 0.063 | 70502 | 4.442
mo102 |  |  | h | Medio oficial electricista. | 0.063 | 43905 | 2.766
[5 empty] | Subtotal mano de obra: |  | 7.208
3 |  |  |  | Herramientas
|  |  | % | Herramientas | 2 | 25.381 | 508
Coste de mantenimiento decenal: 906G en los primeros 10 años. |  |  |  |  | Costos directos (1+2+3): |  | 25.889