## Hoja 1
IFI005 | m | Tubería para instalación interior, colocada superficialmente.
Tubería para instalación interior, colocada superficialmente y fijada al paramento, formada por tubo de polietileno reticulado (PE-Xa), serie 5, de 16 mm de diámetro exterior, PN=6 atm y 1,8 mm de espesor, suministrado en rollos. Incluso material auxiliar para montaje y sujeción a la obra, accesorios y piezas especiales.
Código |  |  | Unidad | Descripción | Cantidad | Precio unitario | Precio parcial
1 |  |  |  | Materiales
mt37tpu400a |  |  | Ud | Material auxiliar para montaje y sujeción a la obra de las tuberías de polietileno reticulado (PE-Xa), serie 5, de 16 mm de diámetro exterior. | 1 | 1269 | 1.269
mt37tpu010ac |  |  | m | Tubo de polietileno reticulado (PE-Xa), serie 5, de 16 mm de diámetro exterior, PN=6 atm y 1,8 mm de espesor, suministrado en rollos, según ISO 15875-2, con el precio incrementado el 10% en concepto de accesorios y piezas especiales. | 1 | 27920 | 27.92
[5 empty] | Subtotal materiales: |  | 29.189
2 |  |  |  | Mano de obra
mo008 |  |  | h | Oficial plomero. | 0.034 | 70502 | 2.397
mo107 |  |  | h | Medio oficial plomero. | 0.034 | 43905 | 1.493
[5 empty] | Subtotal mano de obra: |  | 3.89
3 |  |  |  | Herramientas
|  |  | % | Herramientas | 2 | 33.079 | 662
Coste de mantenimiento decenal: 1.181G en los primeros 10 años. |  |  |  |  | Costos directos (1+2+3): |  | 33.741