## Hoja 1
IGA020 | Ud | Acometida interior de gas.
Acometida interior de gas, D=2" (50 mm) de acero, de 8 m de longitud, con llave de edificio vista formada por válvula de compuerta de latón fundido.
Código |  | Unidad | Descripción | Cantidad | Precio unitario | Precio parcial
1 |  |  | Materiales
mt08tan010gm |  | m | Tubo de acero negro, con soldadura longitudinal por resistencia eléctrica, serie M, de 2" DN 50 mm de diámetro y 3,6 mm de espesor, con el precio incrementado el 60% en concepto de accesorios y piezas especiales. | 8 | 109831 | 878.648
mt37svc010o |  | Ud | Válvula de compuerta de latón fundido, para roscar, de 2". | 1 | 304948 | 304.948
mt08tan320 |  | Ud | Material auxiliar para montaje y sujeción a la obra de las tuberías de acero negro. | 4.5 | 33215 | 149.468
|  |  |  | Subtotal materiales: |  | 1333060
2 |  |  | Mano de obra
mo010 |  | h | Oficial instalador de gas. | 2.609 | 68579 | 178.921
mo109 |  | h | Medio oficial instalador de gas. | 2.609 | 42708 | 111.425
|  |  |  | Subtotal mano de obra: |  | 290.346
3 |  |  | Herramientas
|  | % | Herramientas | 2 | 1623410 | 32.468
Coste de mantenimiento decenal: 149.029G en los primeros 10 años. |  |  |  | Costos directos (1+2+3): |  | 1655880