## Hoja 1
IGA030 | Ud | Conjunto de regulación.
Conjunto de regulación con armario, de caudal nominal 4 kg/h, para instalación receptora con medidor tipo G-4.
Código |  | Unidad | Descripción | Cantidad | Precio unitario | Precio parcial
1 |  |  | Materiales
mt43reg110a |  | Ud | Conjunto de regulación con armario, de caudal nominal 4 kg/h, compuesto de: toma de presión a la entrada de 0,4 a 5 bar, válvula portamanómetro, manómetro, llave de entrada para cobre de 20/22 mm de diámetro, filtro, regulador para una presión de salida de 150 mbar con válvula de seguridad por exceso de presión incorporada situado a la entrada del medidor G-4 (no incluido en este precio) y armario de poliéster de fibra de vidrio autoextinguible de 485x350x195 mm. | 1 | 1884020 | 1884020
mt43www010 |  | Ud | Material auxiliar para instalaciones de gas. | 1 | 14654 | 14.654
|  |  |  | Subtotal materiales: |  | 1898680
2 |  |  | Equipo y maquinaria
mq06hor010 |  | h | Hormigonera eléctrica con una capacidad de amasado de 160 l. | 0.005 | 19690 | 98
|  |  |  | Subtotal equipo y maquinaria: |  | 98
3 |  |  | Mano de obra
mo010 |  | h | Oficial instalador de gas. | 4.577 | 70502 | 322.686
mo109 |  | h | Medio oficial instalador de gas. | 2.289 | 43905 | 100.5
|  |  |  | Subtotal mano de obra: |  | 423.186
4 |  |  | Herramientas
|  | % | Herramientas | 2 | 2321960 | 46.439
Coste de mantenimiento decenal: 213.156G en los primeros 10 años. |  |  |  | Costos directos (1+2+3+4): |  | 2368400