## Hoja 1
IGD100 | Ud |  | Batería de botellas de gases licuados del petróleo (GLP).
Batería para 16 botellas (8 de servicio y 8 de reserva), de 35 kg de capacidad unitaria de gases licuados del petróleo (GLP), con liras, válvulas antirretorno, colector, inversor automático, limitador de presión y válvula portamanómetro. Incluso accesorios de conexión y elementos de fijación. El precio no incluye las botellas de gases licuados del petróleo (GLP).
Código |  | Unidad |  | Descripción | Cantidad | Precio unitario | Precio parcial
1 |  |  |  | Materiales
mt43bbg030a |  | Ud |  | Lira de 420 mm de longitud, para gases licuados del petróleo (GLP). | 8 | 64504 | 516.032
mt43bbg030c |  | Ud |  | Lira de 700 mm de longitud, para gases licuados del petróleo (GLP). | 8 | 81379 | 651.032
mt43bbg040 |  | Ud |  | Válvula de retención de rosca métrica hembra-macho de 20 mm de diámetro y 150 mm de longitud, con junta. | 16 | 24294 | 388.704
mt43bbg010n |  | Ud |  | Colector metálico, para 16 botellas de gases licuados del petróleo (GLP) (8 de servicio y 8 de reserva), colocadas al tresbolillo. | 1 | 2204730 | 2204730
mt43bbg020 |  | Ud |  | Inversor automático, de 10 kg/h de caudal nominal, 1,5 bar de presión de salida en servicio y 0,8 bar de presión de salida en reserva, para cambio de botellas sin interrupción del servicio de gas. | 1 | 608685 | 608.685
mt43bbg050 |  | Ud |  | Limitador de presión, de 10 kg/h de caudal nominal y 1,75 bar de presión de salida. | 1 | 263424 | 263.424
mt43bbg080 |  | Ud |  | Válvula portamanómetro de rosca cilíndrica GAS hembra-macho de 1/4" de diámetro, PN=25 bar, con tapón. | 1 | 182513 | 182.513
[5 empty] | Subtotal materiales: |  | 4815120
2 |  |  |  | Mano de obra
mo010 |  | h |  | Oficial instalador de gas. | 6.065 | 68579 | 415.929
mo109 |  | h |  | Medio oficial instalador de gas. | 6.065 | 42708 | 259.024
[5 empty] | Subtotal mano de obra: |  | 674.953
3 |  |  |  | Herramientas
|  | % |  | Herramientas | 2 | 5490070 | 109.801
Coste de mantenimiento decenal: 503.989G en los primeros 10 años. |  |  |  |  | Costos directos (1+2+3): |  | 5599880