## Hoja 1
IGD114 | Ud |  | Tubo buzo.
Tubo buzo de 2 m de longitud, formado por tubo de PVC, serie B, de 110 mm de diámetro y 3,2 mm de espesor, para detectar cualquier acumulación de gas o de agua en el fondo del foso. Incluso material auxiliar para montaje y sujeción a la obra, líquido limpiador, adhesivo para tubos y accesorios de PVC, accesorios y piezas especiales.
Código |  | Unidad |  | Descripción | Cantidad | Precio unitario | Precio parcial
1 |  |  |  | Materiales
mt36tie400f |  | Ud |  | Material auxiliar para montaje y sujeción a la obra de las tuberías de PVC, serie B, de 110 mm de diámetro. | 2 | 8246 | 16.492
mt36tie010fc |  | m |  | Tubo de PVC, serie B, de 110 mm de diámetro y 3,2 mm de espesor, con extremo abocardado, con el precio incrementado el 10% en concepto de accesorios y piezas especiales. | 2 | 60467 | 120.934
mt11var009 |  | l |  | Líquido limpiador para pegado mediante adhesivo de tubos y accesorios de PVC. | 0.008 | 387055 | 3.096
mt11var010 |  | l |  | Adhesivo para tubos y accesorios de PVC. | 0.004 | 493289 | 1.973
[5 empty] | Subtotal materiales: |  | 142.495
2 |  |  |  | Mano de obra
mo010 |  | h |  | Oficial instalador de gas. | 0.343 | 68579 | 23.522
mo109 |  | h |  | Medio oficial instalador de gas. | 0.343 | 42708 | 14.649
[5 empty] | Subtotal mano de obra: |  | 38.171
3 |  |  |  | Herramientas
|  | % |  | Herramientas | 2 | 180.666 | 3.613
Coste de mantenimiento decenal: 9.214G en los primeros 10 años. |  |  |  |  | Costos directos (1+2+3): |  | 184.279