## Hoja 1
IGM005 | m |  | Tubería para instalación común de gas.
Tubería, para instalación común de gas, colocada superficialmente, formada por tubo de acero negro, con soldadura longitudinal por resistencia eléctrica, serie M, de 1/2" DN 15 mm de diámetro y 2,6 mm de espesor, acabada con mano de imprimación antioxidante.
Código |  | Unidad |  | Descripción | Cantidad | Precio unitario | Precio parcial
1 |  |  |  | Materiales
mt08tan330b |  | Ud |  | Material auxiliar para montaje y sujeción a la obra de las tuberías de acero, de 1/2" DN 15 mm. | 1 | 2368 | 2.368
mt08tan010be |  | m |  | Tubo de acero negro, con soldadura longitudinal por resistencia eléctrica, serie M, de 1/2" DN 15 mm de diámetro y 2,6 mm de espesor, con el precio incrementado el 20% en concepto de accesorios y piezas especiales. | 1 | 22586 | 22.586
mt27pfi030 |  | kg |  | Imprimación antioxidante con poliuretano. | 0.008 | 96249 | 770
[5 empty] | Subtotal materiales: |  | 25.724
2 |  |  |  | Mano de obra
mo010 |  | h |  | Oficial instalador de gas. | 0.412 | 68579 | 28.254
mo109 |  | h |  | Medio oficial instalador de gas. | 0.412 | 42708 | 17.596
[5 empty] | Subtotal mano de obra: |  | 45.85
3 |  |  |  | Herramientas
|  | % |  | Herramientas | 2 | 71.574 | 1.431
Coste de mantenimiento decenal: 6.570G en los primeros 10 años. |  |  |  |  | Costos directos (1+2+3): |  | 73.005