## Hoja 1
IGW001 | Ud |  | Tallo normalizado para acometida de gas.
Tallo normalizado para acometida de gas, con transición de tubo de polietileno de 20 mm a tubo de cobre de 20/22 mm, con enlace monobloc y vaina metálica de protección del enlace rellena de resina de poliuretano como protección antihumedad, vaina de 2 m de acero inoxidable de 22 mm de diámetro, protegida por un tapón de elastómero para evitar la entrada de agua.
Código |  | Unidad |  | Descripción | Cantidad | Precio unitario | Precio parcial
1 |  |  |  | Materiales
mt43tal010x |  | Ud |  | Tallo normalizado para acometida de gas, con transición de tubo de polietileno de 20 mm a tubo de cobre de 20/22 mm, con enlace monobloc y vaina metálica de protección del enlace rellena de resina de poliuretano como protección antihumedad, vaina de 2 m de acero inoxidable de 22 mm de diámetro, protegida por un tapón de elastómero para evitar la entrada de agua. | 1 | 316953 | 316.953
[5 empty] | Subtotal materiales: |  | 316.953
2 |  |  |  | Mano de obra
mo010 |  | h |  | Oficial instalador de gas. | 0.114 | 68579 | 7.818
mo109 |  | h |  | Medio oficial instalador de gas. | 0.114 | 42708 | 4.869
[5 empty] | Subtotal mano de obra: |  | 12.687
3 |  |  |  | Herramientas
|  | % |  | Herramientas | 2 | 329.64 | 6.593
Coste de mantenimiento decenal: 57.160G en los primeros 10 años. |  |  |  |  | Costos directos (1+2+3): |  | 336.233