## Hoja 1
IGW025 | Ud |  | Filtro retenedor de residuos de gas.
Filtro retenedor de residuos de hierro fundido, con tamiz de acero inoxidable con perforaciones de 100 µm de diámetro, con rosca cilíndrica GAS de 1", PN=16 bar.
Código |  | Unidad |  | Descripción | Cantidad | Precio unitario | Precio parcial
1 |  |  |  | Materiales
mt43acf010d |  | Ud |  | Filtro retenedor de residuos de hierro fundido, con tamiz de acero inoxidable con perforaciones de 100 µm de diámetro, con rosca cilíndrica GAS de 1", PN=16 bar. | 1 | 985539 | 985539
[5 empty] | Subtotal materiales: |  | 985539
2 |  |  |  | Mano de obra
mo010 |  | h |  | Oficial instalador de gas. | 0.172 | 68579 | 11796
mo109 |  | h |  | Medio oficial instalador de gas. | 0.172 | 42708 | 7346
[5 empty] | Subtotal mano de obra: |  | 19142
3 |  |  |  | Herramientas
|  | % |  | Herramientas | 2 | 1004681 | 20094
Coste de mantenimiento decenal: 174.212G en los primeros 10 años. |  |  |  |  | Costos directos (1+2+3): |  | 1024775