## Hoja 1
IGW025 | Ud |  | Filtro retenedor de residuos de gas.
Filtro retenedor de residuos de aluminio, con tamiz de acero inoxidable con perforaciones de 50 µm de diámetro, con rosca cilíndrica GAS de 1/2", PN=6 bar.
Código |  | Unidad |  | Descripción | Cantidad | Precio unitario | Precio parcial
1 |  |  |  | Materiales
mt43acf050a |  | Ud |  | Filtro retenedor de residuos de aluminio, con tamiz de acero inoxidable con perforaciones de 50 µm de diámetro, con rosca cilíndrica GAS de 1/2", PN=6 bar. | 1 | 282381 | 282.381
[5 empty] | Subtotal materiales: |  | 282.381
2 |  |  |  | Mano de obra
mo010 |  | h |  | Oficial instalador de gas. | 0.172 | 68579 | 11.796
mo109 |  | h |  | Medio oficial instalador de gas. | 0.172 | 42708 | 7.346
[5 empty] | Subtotal mano de obra: |  | 19.142
3 |  |  |  | Herramientas
|  | % |  | Herramientas | 2 | 301.523 | 6.03
Coste de mantenimiento decenal: 52.284G en los primeros 10 años. |  |  |  |  | Costos directos (1+2+3): |  | 307.553