## Hoja 1
IGW005 | Ud |  | Regulador de gases licuados del petróleo (GLP).
Regulador de presión, de 4 kg/h de caudal nominal, de 0,2 a 4 bar de presión de entrada y 37 mbar de presión de salida.
Código |  | Unidad |  | Descripción | Cantidad | Precio unitario | Precio parcial
1 |  |  |  | Materiales
mt43acr010a |  | Ud |  | Regulador de presión, de 4 kg/h de caudal nominal, de 0,2 a 4 bar de presión de entrada y 37 mbar de presión de salida. | 1 | 114830 | 114.83
[5 empty] | Subtotal materiales: |  | 114.83
2 |  |  |  | Mano de obra
mo010 |  | h |  | Oficial instalador de gas. | 0.286 | 68579 | 19.613
mo109 |  | h |  | Medio oficial instalador de gas. | 0.286 | 42708 | 12.214
[5 empty] | Subtotal mano de obra: |  | 31.827
3 |  |  |  | Herramientas
|  | % |  | Herramientas | 2 | 146.657 | 2.933
Coste de mantenimiento decenal: 25.430G en los primeros 10 años. |  |  |  |  | Costos directos (1+2+3): |  | 149.59