## Hoja 1
IGW015 | Ud |  | Limitador de gases licuados del petróleo (GLP).
Limitador de presión, de 10 kg/h de caudal nominal, 20 bar de presión máxima de entrada y 1,75 bar de presión de salida.
Código |  | Unidad |  | Descripción | Cantidad | Precio unitario | Precio parcial
1 |  |  |  | Materiales
mt43acl060a |  | Ud |  | Limitador de presión, de 10 kg/h de caudal nominal, 20 bar de presión máxima de entrada y 1,75 bar de presión de salida. | 1 | 319526 | 319.526
[5 empty] | Subtotal materiales: |  | 319.526
2 |  |  |  | Mano de obra
mo010 |  | h |  | Oficial instalador de gas. | 0.286 | 68579 | 19.613
mo109 |  | h |  | Medio oficial instalador de gas. | 0.286 | 42708 | 12.214
[5 empty] | Subtotal mano de obra: |  | 31.827
3 |  |  |  | Herramientas
|  | % |  | Herramientas | 2 | 351.353 | 7.027
Coste de mantenimiento decenal: 60.925G en los primeros 10 años. |  |  |  |  | Costos directos (1+2+3): |  | 358.38