## Hoja 1
IGW025 | Ud |  | Filtro retenedor de residuos de gas.
Filtro retenedor de residuos de hierro fundido, con tamiz de acero inoxidable con perforaciones de 100 µm de diámetro, con rosca cilíndrica GAS de 3/8", PN=16 bar.
Código |  | Unidad |  | Descripción | Cantidad | Precio unitario | Precio parcial
1 |  |  |  | Materiales
mt43acf010a |  | Ud |  | Filtro retenedor de residuos de hierro fundido, con tamiz de acero inoxidable con perforaciones de 100 µm de diámetro, con rosca cilíndrica GAS de 3/8", PN=16 bar. | 1 | 501040 | 501.04
[5 empty] | Subtotal materiales: |  | 501.04
2 |  |  |  | Mano de obra
mo010 |  | h |  | Oficial instalador de gas. | 0.172 | 70502 | 12.126
mo109 |  | h |  | Medio oficial instalador de gas. | 0.172 | 43905 | 7.552
[5 empty] | Subtotal mano de obra: |  | 19.678
3 |  |  |  | Herramientas
|  | % |  | Herramientas | 2 | 520.718 | 10.414
Coste de mantenimiento decenal: 90.292G en los primeros 10 años. |  |  |  |  | Costos directos (1+2+3): |  | 531.132