## Hoja 1
IGW040 | Ud |  | Magiscopio.
Indicador óptico de uso de botellas de servicio o de reserva, de rosca métrica macho-macho de 20 mm de diámetro y 150 mm de longitud.
Código |  | Unidad |  | Descripción | Cantidad | Precio unitario | Precio parcial
1 |  |  |  | Materiales
mt43bbg070 |  | Ud |  | Indicador óptico de uso de botellas de servicio o de reserva, de rosca métrica macho-macho de 20 mm de diámetro y 150 mm de longitud. | 1 | 267636 | 267.636
[5 empty] | Subtotal materiales: |  | 267.636
2 |  |  |  | Mano de obra
mo010 |  | h |  | Oficial instalador de gas. | 0.114 | 70502 | 8.037
mo109 |  | h |  | Medio oficial instalador de gas. | 0.114 | 43905 | 5.005
[5 empty] | Subtotal mano de obra: |  | 13.042
3 |  |  |  | Herramientas
|  | % |  | Herramientas | 2 | 280.678 | 5.614
Coste de mantenimiento decenal: 48.670G en los primeros 10 años. |  |  |  |  | Costos directos (1+2+3): |  | 286.292