## Hoja 1
III140 | Ud | Luminaria. Instalación en superficie.
Luminaria cuadrada, de 652x652x100 mm, para 4 lámparas fluorescentes TL de 18 W, con cuerpo de luminaria de chapa de acero, acabado lacado, de color blanco, cantoneras de ABS y lamas transversales estriadas; reflector de aluminio, acabado brillante; balasto magnético; protección IP20 y aislamiento clase F. Instalación en superficie. Incluso lámparas.
Código |  |  | Unidad | Descripción | Cantidad | Precio unitario | Precio parcial
1 |  |  |  | Materiales
mt34lam120cs |  |  | Ud | Luminaria cuadrada, de 652x652x100 mm, para 4 lámparas fluorescentes TL de 18 W, con cuerpo de luminaria de chapa de acero, acabado lacado, de color blanco, cantoneras de ABS y lamas transversales estriadas; reflector de aluminio, acabado brillante; balasto magnético; protección IP20 y aislamiento clase F, para instalar en superficie. | 1 | 1213840 | 1213840
mt34tuf010k |  |  | Ud | Tubo fluorescente TL de 18 W. | 4 | 83045 | 332.18
[5 empty] | Subtotal materiales: |  | 1546020
2 |  |  |  | Mano de obra
mo003 |  |  | h | Oficial electricista. | 0.172 | 58344 | 10.035
mo102 |  |  | h | Medio oficial electricista. | 0.172 | 36339 | 6.25
[5 empty] | Subtotal mano de obra: |  | 16.285
3 |  |  |  | Herramientas
|  |  | % | Herramientas | 2 | 1562300 | 31.246
Coste de mantenimiento decenal: 876.452G en los primeros 10 años. |  |  |  |  | Costos directos (1+2+3): |  | 1593550