## Hoja 1
III150 | Ud | Luminaria. Instalación suspendida.
Luminaria lineal, de 1486x85x85 mm, para 1 lámpara fluorescente T5 de 49 W, con cuerpo de luminaria formado por perfiles de aluminio extruido, acabado termoesmaltado de color gris RAL 9006; tapas finales; difusor opal de alta transmitancia; reflector interior acabado termoesmaltado, de color blanco; protección IP20. Incluso lámparas.
Código |  |  | Unidad | Descripción | Cantidad | Precio unitario | Precio parcial
1 |  |  |  | Materiales
mt34ode470ba |  |  | Ud | Luminaria lineal, de 1486x85x85 mm, para 1 lámpara fluorescente T5 de 49 W, con cuerpo de luminaria formado por perfiles de aluminio extruido, acabado termoesmaltado de color gris RAL 9006; tapas finales; difusor opal de alta transmitancia; reflector interior acabado termoesmaltado, de color blanco; protección IP20. | 1 | 1727120 | 1727120
mt34tuf010f |  |  | Ud | Tubo fluorescente T5 de 49 W. | 1 | 71527 | 71.527
[5 empty] | Subtotal materiales: |  | 1798650
2 |  |  |  | Mano de obra
mo003 |  |  | h | Oficial electricista. | 0.229 | 58344 | 13.361
mo102 |  |  | h | Medio oficial electricista. | 0.229 | 36339 | 8.322
[5 empty] | Subtotal mano de obra: |  | 21.683
3 |  |  |  | Herramientas
|  |  | % | Herramientas | 2 | 1820330 | 36.407
Coste de mantenimiento decenal: 1.021.205G en los primeros 10 años. |  |  |  |  | Costos directos (1+2+3): |  | 1856740