## Hoja 1
III180 | Ud | Luminaria de pie.
Luminaria de pie orientable, de 725x220x55 mm, para 1 lámpara fluorescente TC-L de 55 W, con cuerpo de luminaria de aluminio, imitación titanio; difusor acrílico microprismático de luz directa y difusor acrílico transparente de luz indirecta; protección IP20 y aislamiento clase F; detector de movimiento; interruptor con célula fotoeléctrica, mástil de 1,8 m de altura y base cuadrada de acero inoxidable. Incluso lámparas.
Código |  | Unidad | Descripción | Cantidad | Precio unitario | Precio parcial
1 |  |  | Materiales
mt34lyd150a |  | Ud | Luminaria de pie orientable, de 725x220x55 mm, para 1 lámpara fluorescente TC-L de 55 W, con cuerpo de luminaria de aluminio, imitación titanio; difusor acrílico microprismático de luz directa y difusor acrílico transparente de luz indirecta; protección IP20 y aislamiento clase F; detector de movimiento; interruptor con célula fotoeléctrica, mástil de 1,8 m de altura y base cuadrada de acero inoxidable. | 1 | 8067520 | 8067520
mt34tuf020j |  | Ud | Lámpara fluorescente compacta TC-L de 55 W. | 1 | 63579 | 63.579
|  |  |  | Subtotal materiales: |  | 8131100
2 |  |  | Mano de obra
mo003 |  | h | Oficial electricista. | 0.114 | 58344 | 6.651
mo102 |  | h | Medio oficial electricista. | 0.114 | 36339 | 4.143
|  |  |  | Subtotal mano de obra: |  | 10.794
3 |  |  | Herramientas
|  | % | Herramientas | 2 | 8141890 | 162.838
Coste de mantenimiento decenal: 4.567.602G en los primeros 10 años. |  |  |  | Costos directos (1+2+3): |  | 8304730