## Hoja 1
III190 | Ud | Luminaria de mesa.
Luminaria de mesa orientable, de 725x220x55 mm, para 1 lámpara fluorescente TC-L de 55 W, con cuerpo de luminaria de aluminio, imitación titanio; difusor acrílico microprismático de luz directa y difusor acrílico transparente de luz indirecta; protección IP20 y aislamiento clase F; detector de movimiento; interruptor con célula fotoeléctrica; mástil de 1,1 m de altura y sistema de anclaje de acero inoxidable. Incluso lámparas.
Código |  | Unidad | Descripción | Cantidad | Precio unitario | Precio parcial
1 |  |  | Materiales
mt34lyd160a |  | Ud | Luminaria de mesa orientable, de 725x220x55 mm, para 1 lámpara fluorescente TC-L de 55 W, con cuerpo de luminaria de aluminio, imitación titanio; difusor acrílico microprismático de luz directa y difusor acrílico transparente de luz indirecta; protección IP20 y aislamiento clase F; detector de movimiento; interruptor con célula fotoeléctrica; mástil de 1,1 m de altura y sistema de anclaje de acero inoxidable. | 1 | 7809540 | 7809540
mt34tuf020j |  | Ud | Lámpara fluorescente compacta TC-L de 55 W. | 1 | 63579 | 63.579
|  |  |  | Subtotal materiales: |  | 7873120
2 |  |  | Mano de obra
mo003 |  | h | Oficial electricista. | 0.137 | 58344 | 7.993
mo102 |  | h | Medio oficial electricista. | 0.137 | 36339 | 4.978
|  |  |  | Subtotal mano de obra: |  | 12.971
3 |  |  | Herramientas
|  | % | Herramientas | 2 | 7886090 | 157.722
Coste de mantenimiento decenal: 4.424.099G en los primeros 10 años. |  |  |  | Costos directos (1+2+3): |  | 8043820