## Hoja 1
IOJ020 | m | Protección pasiva contra incendios de estructura metálica, con placas de yeso laminado.
Sistema de protección pasiva contra incendios de viga de acero HEA 100, protegida en 3 caras y con una resistencia al fuego de 30 minutos, mediante recubrimiento con placas de yeso laminado incombustibles, fijadas con clips y perfiles metálicos. Incluso fijaciones, tornillería y pasta y cinta para el tratamiento de juntas.
Código |  | Unidad | Descripción | Cantidad | Precio unitario | Precio parcial
1 |  |  | Materiales
mt12psg200e |  | m | Perfil angular 30x30x0,7 mm, de acero galvanizado. | 2 | 6660 | 13.32
mt12psg082 |  | Ud | Fijación para hormigón. | 3.2 | 1758 | 5.626
mt12psg050c |  | m | Faja maestra 60/27 de chapa de acero galvanizado, de ancho 60 mm. | 2 | 12021 | 24.042
mt12pmk011a |  | Ud | Clip de protección de 72x48x41 mm. | 3.2 | 10931 | 34.979
mt12psg010l |  | m² | Placa de yeso laminado reforzada con tejido de fibra GM-F / 1200 / longitud / 15 / con los bordes longitudinales afinados, revestido en cara y dorso por tejido de fibra de vidrio no combustible. | 0.475 | 170408 | 80.944
mt12psg010o |  | m² | Placa de yeso laminado reforzada con tejido de fibra GM-F / 1200 / longitud / 25 / con los bordes longitudinales afinados, revestido en cara y dorso por tejido de fibra de vidrio no combustible. | 0.292 | 242292 | 70.749
mt12psg081b |  | Ud | Tornillo autoperforante 3,5x25 mm. | 30 | 73 | 2.19
mt12psg030a |  | kg | Pasta para juntas. | 2.55 | 10551 | 26.905
mt12psg040 |  | m | Cinta de juntas. | 2 | 284 | 568
|  |  |  | Subtotal materiales: |  | 259.323
2 |  |  | Mano de obra
mo053 |  | h | Oficial colocador de divisorias interiores y mamparas. | 0.172 | 40067 | 6.891
mo100 |  | h | Medio oficial colocador de divisorias interiores y mamparas. | 0.172 | 24809 | 4.267
|  |  |  | Subtotal mano de obra: |  | 11.158
3 |  |  | Herramientas
|  | % | Herramientas | 2 | 270.481 | 5.41
Coste de mantenimiento decenal: 129.669G en los primeros 10 años. |  |  |  | Costos directos (1+2+3): |  | 275.891