## Hoja 1
IOJ040 | m² | Franja corta fuegos de paneles de lana de roca, para edificio de uso industrial.
Franja corta fuegos horizontal, de 1 m de ancho, con una resistencia al fuego EI 60, para edificio de uso industrial, fijada mecánicamente a la medianera con subestructura soporte, compuesta por dos paneles rígidos de lana de roca revestidos por una de sus caras con una lámina de aluminio reforzado, de 30 mm de espesor, resistencia térmica 0,731707 m²K/W, conductividad térmica 0,041 W/(mK), densidad 180 kg/m³, calor específico 0,84 J/kgK y factor de resistencia a la difusión del vapor de agua 1,3, cada uno, unidos entre sí y fijados a la subestructura soporte, con tornillos de unión, de 50 mm de longitud. Incluso elementos de fijación y tiras de lana de roca fijadas mecánicamente para el sellado perimetral.
Código |  | Unidad | Descripción | Cantidad | Precio unitario | Precio parcial
1 |  |  | Materiales
mt07ali024f |  | kg | Acero S275J0H, en perfiles huecos conformados en frío, piezas simples, para aplicaciones estructurales, de las series redondo, cuadrado o rectangular, acabado con imprimación antioxidante. Trabajado y montado en taller, para colocar con uniones atornilladas en obra. | 15 | 6407 | 96.105
mt29pme030a |  | m | Perfil de plancha de acero galvanizado, de 85 mm de ancho. | 3 | 5569 | 16.707
mt29pme040a |  | Ud | Tornillo de acero galvanizado. | 30 | 119 | 3.57
mt16lrw080fb |  | m² | Panel rígido de lana de roca, revestido por una de sus caras con una lámina de aluminio reforzado, de 30 mm de espesor, resistencia térmica 0,731707 m²K/W, conductividad térmica 0,041 W/(mK), densidad 180 kg/m³, calor específico 0,84 J/kgK y factor de resistencia a la difusión del vapor de agua 1,3, Euroclase A1 de reacción al fuego, para protección contra incendios de elementos constructivos. | 2.3 | 202979 | 466.852
mt16lrw082aa |  | Ud | Tornillo de unión de alambre de acero galvanizado en forma de hélice, de 50 mm de longitud, para paneles de lana de roca. | 20 | 22332 | 446.64
|  |  |  | Subtotal materiales: |  | 1029874
2 |  |  | Mano de obra
mo011 |  | h | Oficial montador. | 0.403 | 40067 | 16.147
mo080 |  | h | Medio oficial montador. | 0.403 | 24809 | 9.998
mo054 |  | h | Oficial instalador de aislamientos. | 0.288 | 40067 | 11.539
mo101 |  | h | Medio oficial instalador de aislamientos. | 0.288 | 24809 | 7.145
|  |  |  | Subtotal mano de obra: |  | 44.829
3 |  |  | Herramientas
|  | % | Herramientas | 2 | 1074703 | 21.494
Coste de mantenimiento decenal: 54.810G en los primeros 10 años. |  |  |  | Costos directos (1+2+3): |  | 1096197