## Hoja 1
IOJ041 | m² | Franja corta fuegos de placas de yeso laminado, para edificio de uso industrial, sistema "KNAUF".
Franja corta fuegos horizontal, de 1 m de ancho, con una resistencia al fuego EI 60, para edificio de uso industrial, fijada mecánicamente a la medianera con subestructura soporte, sistema D113-FC.es 01 "KNAUF", compuesta por 2 placas de yeso laminado DF / - 1200 / longitud / 15 / con los bordes longitudinales afinados, corta fuego "KNAUF", fijadas a la subestructura soporte compuesta por canales y montantes, formando escuadras separadas 750 mm entre sí, conectores y fajas fajas fajas fajas fajas maestras separadas 400 mm entre sí. Incluso tornillos para la fijación de las placas, y pasta y cinta para el tratamiento de juntas.
Código |  | Unidad | Descripción | Cantidad | Precio unitario | Precio parcial
1 |  |  | Materiales
mt12pak020b |  | m | Canal 75/40/0,7 mm GRC 0,70 "KNAUF" de acero Z2 (Z275) galvanizado normal, para sistema Aquapanel Outdoor. | 3.13 | 23530 | 73.649
mt12pak030ba |  | m | Montante 75/50/0,7 mm GRC 0,7 "KNAUF" de acero Z2 (Z275) galvanizado normal, para sistema Aquapanel Outdoor. | 1.17 | 27214 | 31.84
mt12pek020xa |  | Ud | Conector, para faja maestra 60/27, "KNAUF". | 3.9 | 2805 | 10.94
mt12pfk011a |  | m | Faja maestra 60/27 "KNAUF" de chapa de acero galvanizado. | 3 | 10300 | 30.9
mt12ptk010ba |  | Ud | Tornillo LB "KNAUF" 3,5x9,5. | 32 | 122 | 3.904
mt12ptk010ab |  | Ud | Tornillo LN "KNAUF" 3,5x11. | 16 | 71 | 1.136
mt12ptk030 |  | Ud | Fijación "KNAUF" para hormigón. | 3.4 | 3201 | 10.883
mt12pfk012a |  | m | Perfil U 30/30 de chapa de acero galvanizado, sistemas "KNAUF", espesor 0,55 mm. | 1 | 8206 | 8.206
mt12ppk010eb |  | m² | Placa de yeso laminado DF / - 1200 / longitud / 15 / con los bordes longitudinales afinados, corta fuego "KNAUF"; Euroclase A2-s1, d0 de reacción al fuego. | 2.1 | 61714 | 129.599
mt12ptk010cc |  | Ud | Tornillo autoperforante TN "KNAUF" 3,5x25. | 17 | 61 | 1.037
mt12ptk010cf |  | Ud | Tornillo autoperforante TN "KNAUF" 3,5x45. | 17 | 97 | 1.649
mt12pik020n |  | kg | Pasta de juntas Uniflott GLS "KNAUF", de fraguado normal (45 minutos), rango de temperatura de trabajo de 10 a 30°C, para aplicación manual sin cinta de juntas. | 0.5 | 2124 | 1.062
mt12pik010e |  | kg | Pasta de juntas Jointfiller 24H "KNAUF", Euroclase A2-s1, d0 de reacción al fuego, rango de temperatura de trabajo de 5 a 30°C, para aplicación manual con cinta de juntas. | 0.6 | 6893 | 4.136
mt12pck010a |  | m | Cinta de juntas "KNAUF" de 50 mm de ancho. | 0.45 | 271 | 122
|  |  |  | Subtotal materiales: |  | 309.063
2 |  |  | Mano de obra
mo011 |  | h | Oficial montador. | 0.346 | 40067 | 13.863
mo080 |  | h | Medio oficial montador. | 0.346 | 24809 | 8.584
mo053 |  | h | Oficial colocador de divisorias interiores y mamparas. | 0.346 | 40067 | 13.863
mo100 |  | h | Medio oficial colocador de divisorias interiores y mamparas. | 0.346 | 24809 | 8.584
|  |  |  | Subtotal mano de obra: |  | 44.894
3 |  |  | Herramientas
|  | % | Herramientas | 2 | 353.957 | 7.079
Coste de mantenimiento decenal: 18.052G en los primeros 10 años. |  |  |  | Costos directos (1+2+3): |  | 361.036