## Hoja 1
IOT030 | Ud | Rociador estándar.
Rociador automático montante, respuesta normal con ampolla fusible de vidrio frágil de 5 mm de diámetro y disolución alcohólica de color rojo, rotura a 68°C, de 1/2" DN 15 mm de diámetro de rosca, coeficiente de descarga K de 80 (métrico), presión de trabajo 12 bar, acabado lacado color bronce. Incluso accesorios y piezas especiales para conexión a la red de distribución de agua.
Código |  | Unidad | Descripción | Cantidad | Precio unitario | Precio parcial
1 |  |  | Materiales
mt41roc010aa |  | Ud | Rociador automático montante, respuesta normal con ampolla fusible de vidrio frágil de 5 mm de diámetro y disolución alcohólica de color rojo, rotura a 68°C, de 1/2" DN 15 mm de diámetro de rosca, coeficiente de descarga K de 80 (métrico), presión de trabajo 12 bar, acabado lacado color bronce. | 1 | 58353 | 58.353
mt41roc500 |  | Ud | Accesorios y piezas especiales para conexión de rociador a red de distribución de agua. | 1 | 28365 | 28.365
|  |  |  | Subtotal materiales: |  | 86.718
2 |  |  | Mano de obra
mo008 |  | h | Oficial plomero. | 0.286 | 70502 | 20.163
mo107 |  | h | Medio oficial plomero. | 0.286 | 43905 | 12.557
|  |  |  | Subtotal mano de obra: |  | 32.72
3 |  |  | Herramientas
|  | % | Herramientas | 2 | 119.438 | 2.389
Coste de mantenimiento decenal: 49.949G en los primeros 10 años. |  |  |  | Costos directos (1+2+3): |  | 121.827