## Hoja 1
ISD005 | m |  | Red de pequeña evacuación, empotrada.
Red de pequeña evacuación, empotrada, de PVC, serie B, de 32 mm de diámetro, unión pegada con adhesivo.
Código |  | Unidad |  | Descripción | Cantidad | Precio unitario | Precio parcial
1 |  |  |  | Materiales
mt36tit400a |  | Ud |  | Material auxiliar para montaje y sujeción a la obra de las tuberías de PVC, serie B, de 32 mm de diámetro. | 1 | 2048 | 2048
mt36tit010ac |  | m |  | Tubo de PVC, serie B, de 32 mm de diámetro y 3 mm de espesor, con el precio incrementado el 10% en concepto de accesorios y piezas especiales. | 1.05 | 15020 | 15771
mt11var009 |  | l |  | Líquido limpiador para pegado mediante adhesivo de tubos y accesorios de PVC. | 0.02 | 393551 | 7871
mt11var010 |  | l |  | Adhesivo para tubos y accesorios de PVC. | 0.01 | 501569 | 5016
[5 empty] | Subtotal materiales: |  | 30706
2 |  |  |  | Mano de obra
mo008 |  | h |  | Oficial plomero. | 0.073 | 70502 | 5147
mo107 |  | h |  | Medio oficial plomero. | 0.037 | 43905 | 1624
[5 empty] | Subtotal mano de obra: |  | 6771
3 |  |  |  | Herramientas
|  | % |  | Herramientas | 2 | 37477 | 750
Coste de mantenimiento decenal: 1.529G en los primeros 10 años. |  |  |  |  | Costos directos (1+2+3): |  | 38227